## Tabelle1
Reference | Value | Toleranz | Footprint | Manufacturer Part Number (MPN) | Supplier Part Number (SPN) mouser | Supplier Part Number (SPN) digi-Key
R1 | 4.7kOhm | 1% 0.25W | 0805 |  |  | 311-4.70KCRCT-ND
R2 | 4.7kOhm | 1% 0.25W | 0805 |  |  | 311-4.70KCRCT-ND
R3 | 10kOhm | 1% 0.25W | 0805 |  |  | RNCP0805FTD10K0TR-ND
R4 | 10kOhm | 1% 0.25W | 0805 |  |  | RNCP0805FTD10K0TR-ND
R5 | 10kOhm | 1% 0.25W | 0805 |  |  | RNCP0805FTD10K0TR-ND
R6 | 10kOhm | 1% 0.25W | 0805 |  |  | RNCP0805FTD10K0TR-ND
R7 | 10kOhm | 1% 0.25W | 0805 |  |  | RNCP0805FTD10K0TR-ND
R8 | 10kOhm | 1% 0.25W | 0805 |  |  | RNCP0805FTD10K0TR-ND
R9 | 10kOhm | 1% 0.25W | 0805 |  |  | RNCP0805FTD10K0TR-ND
R10 | 10kOhm | 1% 0.25W | 0805 |  |  | RNCP0805FTD10K0TR-ND
C1 | 10uF | 20% 35V | 3528 | TCJB106M035S0200 | 581-TCJB106M035S0200 | 478-8057-2-ND
C2 | 10uF | 20% 35V | 3528 | TCJB106M035S0200 | 581-TCJB106M035S0200 | 478-8057-2-ND
C3 | 100uF | 20% 25V | 7343 | TAJE107M025RNJV | 581-TAJE107M025RNJV | 478-10748-1-ND
C4 | 100uF | 20% 25V | 7343 | TAJE107M025RNJV | 581-TAJE107M025RNJV | 478-10748-1-ND
C5 | 4.7pF | 10% 25VDC | 0805 |  |  | 720-1721-1-ND
C6 | 4.7pF | 10% 25VDC | 0805 |  |  | 720-1721-1-ND
C7 | 270pF | 10% 25VDC | 0805 |  |  | 311-3749-2-ND
C8 | 100pF | 10% 25VDC | 0805 |  |  | 399-9150-2-ND
C9 | 270pF | 10% 25VDC | 0805 |  |  | 311-3749-2-ND
C10 | 100pF | 10% 25VDC | 0805 |  |  | 399-9150-2-ND
C11 | 120pF | 10% 25VDC | 0805 |  |  | 720-1705-1-ND
C12 | 120pF | 10% 25VDC | 0805 |  |  | 720-1705-1-ND
C13 | 100nF | 10% 25VDC | 0805 |  |  | 399-1177-1-ND
C14 | 100nF | 10% 25VDC | 0805 |  |  | 399-1177-1-ND
C15 | 100nF | 10% 25VDC | 0805 |  |  | 399-1177-1-ND
C16 | 100nF | 10% 25VDC | 0805 |  |  | 399-1177-1-ND
L1 | 1mH | 10% 75mA 16.9ohms | 1210 | CBC3225T102KRV | 963-CBC3225T102KRV | 587-6403-2-ND
L2 | 1mH | 10% 75mA 16.9ohms | 1210 | CBC3225T102KRV | 963-CBC3225T102KRV | 587-6403-2-ND
Q1 | J113 |  | SOT-23 | MMBFJ113 | 512-MMBFJ113 | MMBFJ113TR-ND
Q2 | J113 |  | SOT-23 | MMBFJ113 | 512-MMBFJ113 | MMBFJ113TR-ND
U1 | LT1117-3.3V |  | 3-LEAD PLASTIC SOT-223 | LT1117CST-3.3#PBF | 584-LT1117CST-3.3PBF | LT1117CST-3.3#PBF
U2 | Voltage Regulators |  | D2PAK | MC7809CD2TG | 863-MC7809CD2TG | MC7809CD2TGOS
U3 | Analog Comparators |  | 6-LEAD PLASTIC SC70 | LTC6752HSC6-4#TRMPBF | 584-C6752HSC6-4TMPF | LTC6752HSC6-4#TRMPBFTR-ND
U4 | Analog Comparators |  | 6-LEAD PLASTIC SC70 | LTC6752HSC6-4#TRMPBF | 584-C6752HSC6-4TMPF | LTC6752HSC6-4#TRMPBFTR-ND
J1 | DC Barrel Jack |  |  | PRT-10811 | 474-PRT-10811 | 2092-KLDX-0202-A-ND
J2 | Headers |  | 2.54 mm Pitch | 4-103327-3 | 571-4-103327-3 | A26547-ND
J3 | Headers |  | 2.54 mm Pitch | 4-103327-4 | 571-4-103327-4 | A26547-ND
J4 | Headers |  | 2.54 mm Pitch | 4-103327-5 | 571-4-103327-5 | A26547-ND
J5 | Headers |  | 2.54 mm Pitch | 4-103327-6 | 571-4-103327-6 | A26547-ND